## 16segment
ID | Bezeichner | Gehäuse | Stückzahl | Bezeichnung | Anbieter und Ref.
1 | LED5,LED2,LED4,LED1,LED3 | LDS8103-AX_rev | 5 | LDS-8103AX
2 | R2,R3,R4,R5,R6,R7,R8,R9,R10,R11,R12,R13,R14,R15,R16,R17,R18 | R_0603_HandSoldering | 17 | 180
3 | C1,C2 | C_0805_HandSoldering | 2 | 15pF
4 | C3,C4,C5,C6,C7 | C_0603_HandSoldering | 5 | 100nF
5 | C8 | C_1210_HandSoldering | 1 | 10uF
6 | IC1 | TQFP-44_10x10mm_Pitch0.8mm | 1 | ATMEGA16-A
7 | P1 | Pin_Header_Straight_1x06 | 1 | CONN_01X06
8 | P2 | Pin_Header_Straight_2x03 | 1 | AVR ISP
9 | P3 | Pin_Header_Angled_1x04 | 1 | DATA_IN
10 | P4 | Pin_Header_Angled_1x04 | 1 | DATA_OUT
11 | Q1,Q2,Q3,Q4,Q5 | SOT-23_Handsoldering | 5 | BC817-40
12 | R1 | R_0603_HandSoldering | 1 | 10k
13 | R19,R20,R21,R22,R23 | R_0603_HandSoldering | 5 | 470
14 | X1 | Q_49U3HMS | 1 | 16 MHz
15 | REF**,REF**,REF**,REF** | MountingHole_3.2mm_M3 | 4 | MountingHole_3.2mm_M3
16 | P5 | Pin_Header_Straight_1x02 | 1 | CONN_01X02